## BOM_Aquabox_RevA2
Ref. | Componente | Descrição | Quantidade
U1 | ESP32-S3-DevKitC-1 N16R8 | Controlador principal | 1
PS1 | Mean Well IRM-20-12 | Fonte AC/DC 12V | 1
U2 | MP1584EN | Buck 12V->5V | 1
K1 | SRD-05VDC-SL-C | Relé 5V 10A | 1
Q1 | BC337 | Driver do relé | 1
Q2-Q4 | AO3400A | MOSFETs solenóides | 3
D1 | 1N4007 | Flyback relé | 1
D2-D4 | SS14 | Flyback solenóides | 3
MOV1 | MOV-14D471K | Proteção surtos | 1
TVS1 | SMBJ15A | Proteção 12V | 1
RTC1 | DS3231SN | RTC | 1
BT1 | CR2032 | Bateria RTC | 1
TFT1 | TFT 1.8 ST7735 | Display | 1
BZ1 | Buzzer Ativo 5V | Buzzer | 1
SW1-SW4 | Tact Switch 6x6 | Botões | 4
J6 | MicroSD | Logs | 1
J7 | YF-S201 | Sensor fluxo | 1
J8 | Boia nível baixo | Sensor nível | 1
J9 | Boia nível alto | Sensor nível | 1
TEMP1 | DS18B20 | Temperatura | 1
F1 | Fusível T2A | Proteção AC | 1