## BOM Industrial Aquabox
Item | Categoria | Designador (RefDes) | Componente | Descrição Técnica | Fabricante Sugerido | MPN (Part Number) | Package | Tipo Montagem (SMD/THT) | Tensão Operação | Corrente Nominal | Quantidade por Placa | Classificação (Industrial/Comercial) | Fornecedor Sugerido | Custo Estimado (USD) | Observações de Fabricação
1 | MCU | U1 | ESP32-S3-WROOM-1 | Módulo WiFi/BLE 240MHz | Espressif | ESP32-S3-WROOM-1-N8R2 | SMD Module | SMD | 3.3V | - | 1 | Industrial | Mouser / Digikey | ~6.50 | Usar versão certificada ANATEL
2 | RTC | U2 | DS3231SN | RTC TCXO alta precisão | Analog Devices | DS3231SN# | SOIC-16 | SMD | 3.3V | - | 1 | Industrial | Mouser | ~4.00 | Adicionar suporte CR2032
3 | Display | J1 | TFT 1.8" ST7735 | Display SPI 128x160 | Genérico Industrial | ST7735 Module | Módulo | THT | 3.3V | - | 1 | Comercial | LCSC | ~3.00 | Conector dedicado 8 vias
4 | MOSFET Válvula | Q1-Q3 | AO3400A | MOSFET Canal N lógico 30V | Alpha & Omega | AO3400A | SOT-23 | SMD | 12V | 5.8A | 3 | Industrial | LCSC | ~0.15 | Baixo RdsON
5 | Diodo Flyback | D1-D3 | SS34 | Schottky 3A 40V | Diodes Inc. | SS34-13-F | SMA | SMD | 40V | 3A | 3 | Industrial | LCSC | ~0.08 | Proteção carga indutiva
6 | Relé Bomba | K1 | Relé 16A 250VAC | Relé potência AC | Songle | SRD-05VDC-SL-C | THT | THT | 250VAC | 16A | 1 | Comercial | Mouser | ~1.20 | Avaliar contator se >1CV
7 | Optoacoplador | U3 | PC817 | Isolamento lógico | Everlight | EL817 | DIP-4 | THT | 3.3V | - | 1 | Industrial | LCSC | ~0.10 | Isolamento AC/Lógica
8 | Transistor Driver | Q4 | MMBT2222A | Driver relé | ON Semiconductor | MMBT2222ALT1G | SOT-23 | SMD | 40V | 600mA | 1 | Industrial | Mouser | ~0.12 | Resistor base calculado
9 | Buck Converter | U4 | MP1584EN | Conversor 12V→5V | Monolithic Power | MP1584EN | SOIC-8 | SMD | 12V | 3A | 1 | Industrial | LCSC | ~0.60 | Eficiência >85%
10 | LDO 3.3V | U5 | AMS1117-3.3 | Regulador 3.3V | Advanced Monolithic | AMS1117-3.3 | SOT-223 | SMD | 5V | 1A | 1 | Comercial | LCSC | ~0.15 | Preferir versão industrial se possível
11 | MOV | RV1 | MOV-14D471K | Proteção surto AC | Bourns | MOV-14D471K | THT | THT | 275VAC | - | 1 | Industrial | Mouser | ~0.35 | Proteção surtos rede
12 | TVS | D4 | SMBJ18A | Proteção linha 12V | Littelfuse | SMBJ18A | SMB | SMD | 18V | 600W | 1 | Industrial | Mouser | ~0.40 | Proteção contra picos DC
13 | Fusível AC | F1 | Fusível Retardado | Proteção sobrecorrente | Littelfuse | 0218016.MXP | THT | THT | 250VAC | 16A | 1 | Industrial | Mouser | ~0.50 | Dimensionar conforme bomba
14 | Conector AC | J2 | Borne 16A | Terminal para bomba | Phoenix Contact | MKDS 1,5 | THT | THT | 250VAC | 16A | 1 | Industrial | Mouser | ~1.50 | Clearance ≥6mm
15 | Boia Sensor | S1-S6 | Boia Reed IP68 | Sensor nível mecânico | Genérico Industrial | Float Switch IP68 | THT | THT | 3.3V | - | 6 | Industrial | Fornecedor local | ~3.00 | Usar cabo resistente