## Pinagem Aquabox
PINAGEM DO PROJETO) AQUABOX FINAL
GPIO | Função | Status | Observações
GPIO4 | BTN_UP | Utilizado | Botão UP
GPIO5 | BTN_DOWN | Utilizado | Botão DOWN
GPIO6 | BTN_ENTER | Utilizado | Botão ENTER
GPIO7 | TFT_BL | Utilizado | PWM Backlight Display
GPIO8 | TFT_DC | Utilizado | Display SPI
GPIO9 | TFT_CS | Utilizado | Display SPI
GPIO10 | TFT_RST | Utilizado | Reset Display
GPIO11 | TFT_MOSI | Utilizado | SPI MOSI
GPIO12 | TFT_SCK | Utilizado | SPI Clock
GPIO15 | BTN_BACK | Utilizado | Botão BACK
GPIO16 | RELAY_PUMP | Utilizado | Relé bomba 220V AC
GPIO17 | SOLENOID_1 | Utilizado | Solenóide 1
GPIO18 | SOLENOID_2 | Utilizado | Solenóide 2
GPIO21 | SOLENOID_3 | Utilizado | Solenóide 3
GPIO13 | BUZZER | Reservado | Expansão futura
GPIO14 | FLOW_SENSOR | Reservado | Sensor de fluxo
GPIO33 | I2C_SDA | Reservado | Barramento I2C
GPIO34 | I2C_SCL | Reservado | Barramento I2C
GPIO35 | ADC_INPUT_1 | Reservado | Entrada analógica
GPIO36 | ADC_INPUT_2 | Reservado | Entrada analógica
GPIO37 | ADC_INPUT_3 | Reservado | Entrada analógica
GPIO38 | ADC_INPUT_4 | Reservado | Entrada analógica
GPIO41 | UART_TX | Reservado | UART expansão
GPIO42 | UART_RX | Reservado | UART expansão
GPIO0 | BOOT | Não utilizar | Pino de boot
GPIO3 | USB/JTAG | Não utilizar | USB/JTAG
GPIO19 | USB_D- | Não utilizar | USB nativo
GPIO20 | USB_D+ | Não utilizar | USB nativo
GPIO26 | FLASH/PSRAM | Não utilizar | Uso interno
GPIO27 | FLASH/PSRAM | Não utilizar | Uso interno
GPIO28 | FLASH/PSRAM | Não utilizar | Uso interno
GPIO29 | FLASH/PSRAM | Não utilizar | Uso interno
GPIO30 | FLASH/PSRAM | Não utilizar | Uso interno
GPIO31 | FLASH/PSRAM | Não utilizar | Uso interno
GPIO32 | FLASH/PSRAM | Não utilizar | Uso interno
GPIO45 | STRAP | Não utilizar | Pino strap
GPIO46 | INPUT_ONLY | Não utilizar | Input only / strap