## Resumo
AQUABOX - Hardware Rev A
Arquivo | Descricao
Pinagem | GPIOs do ESP32-S3, expansores I2C e sinais associados
BOM | Lista inicial de componentes por bloco funcional

## Pinagem
Grupo | Sinal | Componente/Pino | GPIO/Endereco | Direcao | Notas
I2C | SDA | RTC DS3231 + MCP23017 | GPIO8 | I/O | Pull-up 4k7 para 3V3
I2C | SCL | RTC DS3231 + MCP23017 | GPIO9 | I/O | Pull-up 4k7 para 3V3
TFT | SCLK | TFT 1.8 SPI | GPIO12 | Saida | Serie 22-47R se necessario
TFT | MOSI | TFT 1.8 SPI | GPIO11 | Saida | Sem MISO nesta revisao
TFT | CS | TFT 1.8 SPI | GPIO10 | Saida | Pull-up 10k opcional
TFT | DC | TFT 1.8 SPI | GPIO13 | Saida | Comando/dado
TFT | RST | TFT 1.8 SPI | GPIO14 | Saida | Pull-up 10k
TFT | BL | TFT backlight | GPIO15 | Saida | PWM via transistor/MOSFET
Fluxo | Pulsos | Sensor de vazao | GPIO4 | Entrada | Pull-up 10k, filtro RC, ESD
Saida | SOL1_GATE | MOSFET solenoide 1 | GPIO5 | Saida | Gate 47-100R, pulldown 100k
Saida | SOL2_GATE | MOSFET solenoide 2 | GPIO6 | Saida | Gate 47-100R, pulldown 100k
Saida | SOL3_GATE | MOSFET solenoide 3 | GPIO7 | Saida | Gate 47-100R, pulldown 100k
Saida | PUMP_CMD | Driver rele/contator/SSR | GPIO17 | Saida | Pulldown e isolamento conforme bomba
Saida | BUZZER | Buzzer local | GPIO18 | Saida | Opcional via transistor
Reserva | RES1 | Header teste | GPIO1 | I/O | ADC1_CH0 disponivel
Reserva | RES2 | Header teste | GPIO2 | I/O | ADC1_CH1 disponivel
Reserva | RES3 | Header teste | GPIO16 | I/O | Reserva tecnica
Reserva | RES4 | Header teste | GPIO21 | I/O | Reserva tecnica
Sistema | USB_D- | USB nativo | GPIO19 | USB | Preservar USB Serial/JTAG
Sistema | USB_D+ | USB nativo | GPIO20 | USB | Preservar USB Serial/JTAG
Sistema | UART0_TX | Debug/programacao | GPIO43 | Saida | Preservar
Sistema | UART0_RX | Debug/programacao | GPIO44 | Entrada | Preservar
MCP23017-U1 | NIVEL1_MIN | Entrada opto | U1 GPA0 | Entrada | Caixa/zona 1 nivel minimo
MCP23017-U1 | NIVEL1_MAX | Entrada opto | U1 GPA1 | Entrada | Caixa/zona 1 nivel maximo
MCP23017-U1 | NIVEL2_MIN | Entrada opto | U1 GPA2 | Entrada | Caixa/zona 2 nivel minimo
MCP23017-U1 | NIVEL2_MAX | Entrada opto | U1 GPA3 | Entrada | Caixa/zona 2 nivel maximo
MCP23017-U1 | NIVEL3_MIN | Entrada opto | U1 GPA4 | Entrada | Caixa/zona 3 nivel minimo
MCP23017-U1 | NIVEL3_MAX | Entrada opto | U1 GPA5 | Entrada | Caixa/zona 3 nivel maximo
MCP23017-U1 | MODO_MAN_AUTO | Botao/chave | U1 GPA6 | Entrada | Manual/Automatico
MCP23017-U1 | BOMBA_LOCAL | Botao | U1 GPA7 | Entrada | Comando local independente
MCP23017-U1 | BTN_MENU | Botao | U1 GPB0 | Entrada | Menu
MCP23017-U1 | BTN_UP | Botao | U1 GPB1 | Entrada | Cima
MCP23017-U1 | BTN_DOWN | Botao | U1 GPB2 | Entrada | Baixo
MCP23017-U1 | BTN_OK | Botao | U1 GPB3 | Entrada | OK/Enter
MCP23017-U1 | BTN_BACK | Botao | U1 GPB4 | Entrada | Voltar
MCP23017-U1 | TAMPER | Entrada opcional | U1 GPB5 | Entrada | Tampa/gabinete
MCP23017-U1 | IN_RES1 | Reserva | U1 GPB6 | Entrada | Reserva
MCP23017-U1 | IN_RES2 | Reserva | U1 GPB7 | Entrada | Reserva
MCP23017-U2 | LED_POWER | LED | U2 GPA0 | Saida | Sistema ligado
MCP23017-U2 | LED_NET | LED | U2 GPA1 | Saida | Wi-Fi/MQTT
MCP23017-U2 | LED_AUTO | LED | U2 GPA2 | Saida | Modo automatico
MCP23017-U2 | LED_MANUAL | LED | U2 GPA3 | Saida | Modo manual
MCP23017-U2 | LED_PUMP | LED | U2 GPA4 | Saida | Bomba
MCP23017-U2 | LED_SOL1 | LED | U2 GPA5 | Saida | Solenoide 1
MCP23017-U2 | LED_SOL2 | LED | U2 GPA6 | Saida | Solenoide 2
MCP23017-U2 | LED_SOL3 | LED | U2 GPA7 | Saida | Solenoide 3
MCP23017-U2 | LED_ZONE1 | LED | U2 GPB0 | Saida | Status caixa/zona 1
MCP23017-U2 | LED_ZONE2 | LED | U2 GPB1 | Saida | Status caixa/zona 2
MCP23017-U2 | LED_ZONE3 | LED | U2 GPB2 | Saida | Status caixa/zona 3
MCP23017-U2 | LED_ALARM | LED | U2 GPB3 | Saida | Falha/alarme
MCP23017-U2 | LED_RES1 | Reserva | U2 GPB4 | Saida | Reserva
MCP23017-U2 | LED_RES2 | Reserva | U2 GPB5 | Saida | Reserva
MCP23017-U2 | LED_RES3 | Reserva | U2 GPB6 | Saida | Reserva
MCP23017-U2 | LED_RES4 | Reserva | U2 GPB7 | Saida | Reserva

## BOM
Bloco | Item | Quantidade | Especificacao sugerida | Observacoes
Controle | Modulo ESP32-S3 | 1 | ESP32-S3-WROOM-1U-N16 ou ESP32-S3-WROOM-1-N16 | Preferir U para antena externa em gabinete dificil
Tempo real | RTC | 1 | DS3231M ou DS3231SN | I2C, bateria CR1220/CR2032
Expansao I/O | Expansor I2C | 2 | MCP23017-E/SP ou MCP23017T | Endereco 0x20 entradas, 0x21 LEDs
Display | TFT SPI 1.8 | 1 | ST7735/ST7789 3.3V | Confirmar controlador e pinout
Alimentacao | Buck 12V para 5V | 1 | Modulo/regulador 1A ou mais | Preferir automotivo/industrial
Alimentacao | Regulador 3.3V | 1 | 700mA ou mais | Picos de Wi-Fi do ESP32-S3
Protecao | Fusivel entrada | 1 | Polyfuse ou fusivel cartucho | Dimensionar pela carga total
Protecao | TVS entrada 12V | 1 | SMBJ18A ou equivalente | Ajustar pela fonte real
Protecao | Protecao inversao | 1 | MOSFET ideal diode ou Schottky | MOSFET reduz dissipacao
Solenoides | MOSFET canal N | 3 | Logic-level 40V/60V | Baixo Rds_on com Vgs=3.3V
Solenoides | Diodo flyback/TVS | 3 | Schottky/ultrafast ou TVS | Um por bobina
Solenoides | Resistor gate | 3 | 47R a 100R | Serie no gate
Solenoides | Resistor pulldown gate | 3 | 100k | Mantem desligado no boot
Bomba | Rele/SSR/contator | 1 | Conforme bomba | Preferir contato seco/contator externo
Bomba | Driver rele | 1 | Transistor/opto-driver | Com flyback se bobina DC
Sensores | Optoacoplador | 6 | PC817/LTV-817 ou equivalente | Entradas de nivel isoladas
Sensores | Resistores LED opto | 6 | Calcular para 2-5mA em 12V | Conforme CTR do opto
Sensores | Diodo protecao opto | 6 | 1N4148/1N4007 | Antiparalelo no LED do opto
Sensores | Filtro RC entradas | 6 | 1k + 10nF a 100nF | Reduz ruido/cabo longo
Vazao | Entrada protegida | 1 | Pull-up 10k + filtro + ESD | Sensor Hall/reed por pulsos
Interface | Botoes | 5 a 7 | Tact switch ou botoes painel | Menu, cima, baixo, OK, voltar, modo, bomba
Interface | LEDs | 8 a 12 | LED 3mm/SMD + resistor | Status local
Conectores | Bornes potencia | 5 | Passo 5.08mm ou maior | 12V, solenoides, bomba
Conectores | Bornes sensores | 4 | Passo 3.5/3.81mm | Nivel e vazao
Mecanica | Caixa | 1 | IP65 ou superior | Ambiente de praia
Mecanica | Prensa-cabos | Conforme cabos | IP65 | Alivio mecanico
Mecanica | Conformal coating | 1 | Acrilico/silicone | Aplicar apos testes