## BOM Aquabox v1.0
Categoria | Componente | Descrição Técnica | Especificação Principal | Quantidade | Tensão Operação | Corrente Máxima | Observações Técnicas
Processamento | ESP32-S3 DevKitC-1 | Placa de desenvolvimento com WiFi integrado | 240MHz, WiFi, USB nativo | 1 | 5V/3.3V | - | Protótipo; versão final usar módulo WROOM
Tempo Real | DS3231 | RTC com compensação térmica (TCXO) | Precisão ±2ppm, I2C | 1 | 3.3V | - | Inclui bateria CR2032
Interface HMI | TFT 1.8" ST7735 | Display SPI 128x160 | Controlador ST7735 | 1 | 3.3V | - | Backlight controlável via PWM
Interface HMI | Botões Táteis | Botões para navegação e controle manual | Tipo 6x6mm ou 12x12mm | 5 | 3.3V | - | Pull-up interno + debounce software
Controle Válvulas | MOSFET Canal N | Transistor de potência para válvula 12V | IRLZ44N ou AO3400 | 3 | 12V | Até 10A (modelo) | Baixo RdsON recomendado
Controle Válvulas | Diodo Flyback | Proteção contra tensão reversa | 1N5408 ou SS34 | 3 | 12V | 3A+ | Obrigatório em carga indutiva
Controle Bomba | Relé 16A 250VAC | Acionamento bomba AC | Contato 16A mínimo | 1 | 220VAC | 16A | Usar contator se >1CV
Controle Bomba | Optoacoplador PC817 | Isolamento lógico | CTR padrão | 1 | 3.3V | - | Isolamento entre lógica e AC
Controle Bomba | Transistor Driver | Acionamento do relé | 2N2222 ou similar | 1 | 5V/12V | 600mA | Com resistor base adequado
Alimentação | Fonte 12V DC | Fonte principal do sistema | 5A mínimo | 1 | 12V | 5A+ | Dimensionar conforme válvulas
Alimentação | Buck Converter | Conversor 12V→5V | MP1584 ou similar | 1 | 12V | 2A+ | Eficiência >85% recomendado
Alimentação | LDO 3.3V | Regulador para MCU | AMS1117-3.3 | 1 | 5V | 1A | Preferir LDO baixo ruído
Proteção | Fusível AC | Proteção contra sobrecorrente | Retardado | 1 | 220VAC | Conforme bomba | Dimensionar conforme carga
Proteção | MOV 275VAC | Proteção contra surtos | Varistor 275VAC | 1 | 220VAC | - | Proteção contra picos de tensão
Proteção | TVS 18V | Proteção linha 12V | 600W mínimo | 1 | 12V | - | Proteção contra surtos DC
Sensores | Boia com Reed Switch | Sensor de nível mecânico | IP68 recomendado | 6 | 3.3V (entrada) | - | Instalar com resistor série 1kΩ
Conectividade | Bornes de Parafuso | Conexão bomba e válvulas | Alta corrente | 6 | - | - | Separar AC de lógica fisicamente
Monitoramento | LED Indicadores | Power / MQTT / Fault | LED 3mm ou SMD | 3 | 3.3V | 20mA | Com resistor limitador